## Chart1
T0
Tg
T1
C.U.T
Holding
Arrefecimento
BB
0.58 CUT
0.42 CUT
Tempo zero corrigido

## Chart2
Temperatura Pseudo-Inicial
Temperatura Pseudo-
-Inicial Corrigida
-1/fh
T1-T0
T1-T0'
T1-T0''

## Sheet1
PROCESS | TITLE | : | Aulas | Esteriliza‡„o
Date: | Monday, | 1996-11-03 | Time: | 19:35
CONTAINER | DIMENSIONS
Cylinder | Diameter | = | 73 | mm
Cylinder | Height | = | 62 | mm
THERMAL | PROPERTIES | / | HEATING | PARAMETERS
Product:
Thermal | Diffusivity | = | 2.78 | x | 10^-7 | m^2/s
fh | = | 20 | min
KINETIC | FACTORS
Reference | Temperature | = | 121.1 | C
z | value | = | 10 | min
Initial | Product | Temperature | = | 50 | C
F0/Cook
| Time | Autoclave | Produto |  |  | CUT |  | Tg |  | Time | Produto | T1-T
| 0 | 60 | 50 | 0 |  | 10 | 0 | 0 | 119 | 0 | 50 | 71 | 5.8 | 1000
| 0.5 | 63.1 | 50 | 0 |  | 10 | 130 | 50 | 119 | 0.5 | 50 | 71 | 5.8 | 1
| 1 | 66.1 | 50 | 0 | [5 empty] | 1 | 50 | 71
| 1.5 | 69.2 | 50 | 0 |  | Corrected Zero |  | Steam Off |  | 1.5 | 50 | 71 | 10 | 1000
| 2 | 72.2 | 50.1 | 0 |  | 5.8 | 0 | 40 | 0 | 2 | 50.1 | 70.9 | 10 | 1
| 2.5 | 75.3 | 50.2 | 0 |  | 5.8 | 130 | 40 | 130 | 2.5 | 50.2 | 70.8
| 3 | 78.3 | 50.3 | 0 | [5 empty] | 3 | 50.3 | 70.7 | 0 | 135
| 3.5 | 81.4 | 50.5 | 0 |  | T1 |  |  |  | 3.5 | 50.5 | 70.5 | 12 | 135
| 4 | 84.4 | 50.8 | 0 |  | 0 | 121 |  |  | 4 | 50.8 | 70.2
| 4.5 | 87.5 | 51.2 | 0 |  | 10 | 121 |  |  | 4.5 | 51.2 | 69.8
| 5 | 90.5 | 51.7 | 0 | [5 empty] | 5 | 51.7 | 69.3
| 5.5 | 93.6 | 52.3 | 0 | [5 empty] | 5.5 | 52.3 | 68.7
| 6 | 96.6 | 52.9 | 0 | [5 empty] | 6 | 52.9 | 68.1
| 6.5 | 99.7 | 53.7 | 0 | [5 empty] | 6.5 | 53.7 | 67.3
| 7 | 102.7 | 54.6 | 0 | [5 empty] | 7 | 54.6 | 66.4
| 7.5 | 105.8 | 55.6 | 0 | [5 empty] | 7.5 | 55.6 | 65.4
| 8 | 108.8 | 56.6 | 0 | [5 empty] | 8 | 56.6 | 64.4
| 8.5 | 111.9 | 57.8 | 0 | [5 empty] | 8.5 | 57.8 | 63.2
| 9 | 114.9 | 59.1 | 0 | [5 empty] | 9 | 59.1 | 61.9
| 9.5 | 118 | 60.4 | 0 | [5 empty] | 9.5 | 60.4 | 60.6
| 10 | 121 | 61.8 | 0 | [5 empty] | 10 | 61.8 | 59.2
| 10.5 | 121 | 63.4 | 0 | [5 empty] | 10.5 | 63.4 | 57.6
| 11 | 121 | 65 | 0 | [5 empty] | 11 | 65 | 56
| 11.5 | 121 | 66.6 | 0 | [5 empty] | 11.5 | 66.6 | 54.4
| 12 | 121 | 68.4 | 0 | [5 empty] | 12 | 68.4 | 52.6
| 12.5 | 121 | 70.2 | 0 | [5 empty] | 12.5 | 70.2 | 50.8
| 13 | 121 | 72 | 0 | [5 empty] | 13 | 72 | 49
| 13.5 | 121 | 73.9 | 0 | [5 empty] | 13.5 | 73.9 | 47.1
| 14 | 121 | 75.7 | 0 | [5 empty] | 14 | 75.7 | 45.3
| 14.5 | 121 | 77.6 | 0 | [5 empty] | 14.5 | 77.6 | 43.4
| 15 | 121 | 79.5 | 0 | [5 empty] | 15 | 79.5 | 41.5
| 15.5 | 121 | 81.4 | 0 | [5 empty] | 15.5 | 81.4 | 39.6
| 16 | 121 | 83.2 | 0 | [5 empty] | 16 | 83.2 | 37.8
| 16.5 | 121 | 85 | 0 | [5 empty] | 16.5 | 85 | 36
| 17 | 121 | 86.7 | 0 | [5 empty] | 17 | 86.7 | 34.3
| 17.5 | 121 | 88.4 | 0 | [5 empty] | 17.5 | 88.4 | 32.6
| 18 | 121 | 90 | 0 | [5 empty] | 18 | 90 | 31
| 18.5 | 121 | 91.6 | 0 | [5 empty] | 18.5 | 91.6 | 29.4
| 19 | 121 | 93.1 | 0 | [5 empty] | 19 | 93.1 | 27.9
| 19.5 | 121 | 94.5 | 0 | [5 empty] | 19.5 | 94.5 | 26.5
| 20 | 121 | 95.9 | 0 | [5 empty] | 20 | 95.9 | 25.1
| 20.5 | 121 | 97.2 | 0 | [5 empty] | 20.5 | 97.2 | 23.8
| 21 | 121 | 98.5 | 0 | [5 empty] | 21 | 98.5 | 22.5
| 21.5 | 121 | 99.7 | 0 | [5 empty] | 21.5 | 99.7 | 21.3
| 22 | 121 | 100.8 | 0 | [5 empty] | 22 | 100.8 | 20.2
| 22.5 | 121 | 101.9 | 0 | [5 empty] | 22.5 | 101.9 | 19.1
| 23 | 121 | 102.9 | 0 | [5 empty] | 23 | 102.9 | 18.1
| 23.5 | 121 | 103.9 | 0 | [5 empty] | 23.5 | 103.9 | 17.1
| 24 | 121 | 104.8 | 0 | [5 empty] | 24 | 104.8 | 16.2
| 24.5 | 121 | 105.7 | 0.1 | [5 empty] | 24.5 | 105.7 | 15.3
| 25 | 121 | 106.5 | 0.1 | [5 empty] | 25 | 106.5 | 14.5
| 25.5 | 121 | 107.3 | 0.1 | [5 empty] | 25.5 | 107.3 | 13.7
| 26 | 121 | 108.1 | 0.1 | [5 empty] | 26 | 108.1 | 12.9
| 26.5 | 121 | 108.8 | 0.1 | [5 empty] | 26.5 | 108.8 | 12.2
| 27 | 121 | 109.4 | 0.2 | [5 empty] | 27 | 109.4 | 11.6
| 27.5 | 121 | 110.1 | 0.2 | [5 empty] | 27.5 | 110.1 | 10.9
| 28 | 121 | 110.7 | 0.3 | [5 empty] | 28 | 110.7 | 10.3
| 28.5 | 121 | 111.2 | 0.3 | [5 empty] | 28.5 | 111.2 | 9.8
| 29 | 121 | 111.8 | 0.4 | [5 empty] | 29 | 111.8 | 9.2
| 29.5 | 121 | 112.3 | 0.4 | [5 empty] | 29.5 | 112.3 | 8.7
| 30 | 121 | 112.8 | 0.5 | [5 empty] | 30 | 112.8 | 8.2
| 30.5 | 121 | 113.2 | 0.6 | [5 empty] | 30.5 | 113.2 | 7.8
| 31 | 121 | 113.6 | 0.7 | [5 empty] | 31 | 113.6 | 7.4
| 31.5 | 121 | 114 | 0.7 | [5 empty] | 31.5 | 114 | 7
| 32 | 121 | 114.4 | 0.8 | [5 empty] | 32 | 114.4 | 6.6
| 32.5 | 121 | 114.8 | 1 | [5 empty] | 32.5 | 114.8 | 6.2
| 33 | 121 | 115.1 | 1.1 | [5 empty] | 33 | 115.1 | 5.9
| 33.5 | 121 | 115.5 | 1.2 | [5 empty] | 33.5 | 115.5 | 5.5
| 34 | 121 | 115.8 | 1.4 | [5 empty] | 34 | 115.8 | 5.2
| 34.5 | 121 | 116 | 1.5 | [5 empty] | 34.5 | 116 | 5
| 35 | 121 | 116.3 | 1.7 | [5 empty] | 35 | 116.3 | 4.7
| 35.5 | 121 | 116.6 | 1.8 | [5 empty] | 35.5 | 116.6 | 4.4
| 36 | 121 | 116.8 | 2 | [5 empty] | 36 | 116.8 | 4.2
| 36.5 | 121 | 117.1 | 2.2 | [5 empty] | 36.5 | 117.1 | 3.9
| 37 | 121 | 117.3 | 2.4 | [5 empty] | 37 | 117.3 | 3.7
| 37.5 | 121 | 117.5 | 2.6 | [5 empty] | 37.5 | 117.5 | 3.5
| 38 | 121 | 117.7 | 2.8 | [5 empty] | 38 | 117.7 | 3.3
| 38.5 | 121 | 117.9 | 3.1 | [5 empty] | 38.5 | 117.9 | 3.1
| 39 | 121 | 118 | 3.3 | [5 empty] | 39 | 118 | 3
| 39.5 | 121 | 118.2 | 3.6 | [5 empty] | 39.5 | 118.2 | 2.8
| 40 | 121 | 118.3 | 3.8 | [5 empty] | 40 | 118.3 | 2.7
| 40.5 | 110.9 | 118.5 | 4.1
| 41 | 100.8 | 118.6 | 4.4
| 41.5 | 90.7 | 118.8 | 4.7
| 42 | 80.6 | 118.9 | 5
| 42.5 | 70.5 | 118.9 | 5.3
| 43 | 60.4 | 118.9 | 5.6
| 43.5 | 50.3 | 118.7 | 5.9
| 44 | 40.2 | 118.4 | 6.1
| 44.5 | 30.1 | 118 | 6.4
| 45 | 20 | 117.3 | 6.6
| 45.5 | 20 | 116.3 | 6.8
| 46 | 20 | 115.1 | 7
| 46.5 | 20 | 113.6 | 7.1
| 47 | 20 | 111.9 | 7.1
| 47.5 | 20 | 109.8 | 7.2
| 48 | 20 | 107.5 | 7.2
| 48.5 | 20 | 105 | 7.2
| 49 | 20 | 102.3 | 7.2
| 49.5 | 20 | 99.4 | 7.3
| 50 | 20 | 96.5 | 7.3
| 50.5 | 20 | 93.5 | 7.3
| 51 | 20 | 90.5 | 7.3
| 51.5 | 20 | 87.5 | 7.3
| 52 | 20 | 84.5 | 7.3
| 52.5 | 20 | 81.5 | 7.3
| 53 | 20 | 78.6 | 7.3
| 53.5 | 20 | 75.8 | 7.3
| 54 | 20 | 73.1 | 7.3
| 54.5 | 20 | 70.4 | 7.3
| 55 | 20 | 67.9 | 7.3
| 55.5 | 20 | 65.4 | 7.3
| 56 | 20 | 63.1 | 7.3
| 56.5 | 20 | 60.8 | 7.3
| 57 | 20 | 58.7 | 7.3
| 57.5 | 20 | 56.7 | 7.3
| 58 | 20 | 54.7 | 7.3
| 58.5 | 20 | 52.9 | 7.3
| 59 | 20 | 51.1 | 7.3
| 59.5 | 20 | 49.4 | 7.3
| 60 | 20 | 47.8 | 7.3